## Proposta
| 12 | 42017 | 0 | 2
SECRETARIA MUNICIPAL DA INFRAESTRUTURA, DESENVOLVIMENTO URBANO E MOBILIDADE
Planilha para Proposta do Pregão Nº 004/2017
Processo Número: 17-009428
Data da Sessão: 20/10/2017, AS 09:00h
CNPJ:
Item | Unidade | Qtdade. | Descrição do Produto | Especificação do Produto | Marca Proposta | Valor Unitário | Total | Item Exclusivo para ME/EPP?
1 | un | 500 | Reator para lâmpada Vapor de Sódio 70W, |  |  | 0 | 0 | Não
2 | un | 500 | Reator para lâmpada Vapor de Sódio 100W, |  |  | 0 | 0 | Não
3 | un | 500 | Reator para lâmpada Vapor de Sódio 150W, |  |  | 0 | 0 | Não
4 | un | 500 | Reator para lâmpada Vapor de Sódio 250W, |  |  | 0 | 0 | Não
5 | un | 100 | Reator para lâmpada Vapor de Sódio 400W, |  |  | 0 | 0 | Não
6 | un | 100 | Reator para lâmpada Vapor Metálico 150W, |  |  | 0 | 0 | Não
7 | un | 500 | Reator para lâmpada Vapor Metálico 250W, |  |  | 0 | 0 | Não
8 | un | 500 | Reator para lâmpada Vapor Metálico 400W, |  |  | 0 | 0 | Não
9 | un | 1000 | Lâmpada vapor de sódio de alta pressão, potência nominal 70W |  |  | 0 | 0 | Não
10 | un | 1000 | Lâmpada vapor de sódio de alta pressão, potência nominal 100W, bulbo externo tubular, base padrão E-40, |  |  | 0 | 0 | Não
11 | un | 1000 | Lâmpada vapor de sódio de alta pressão, potência nominal 150W, bulbo externo tubular, base padrão E-40 |  |  | 0 | 0 | Não
12 | un | 500 | Lâmpada vapor de sódio de alta pressão, potência nominal 250W, bulbo externo tubular, base padrão E-40, |  |  | 0 | 0 | Não
13 | un | 300 | Lâmpada vapor de sódio de alta pressão, potência nominal 400W, bulbo externo tubular, base padrão E-40, |  |  | 0 | 0 | Não
14 | un | 300 | Lâmpadas de Multivapor Metálico com tubo de descarga cerâmico, potência nominal 150W, bulbo externo tubular claro, base padrão E-40, |  |  | 0 | 0 | Não
15 | un | 200 | Lâmpadas de Multivapor Metálico com tubo de descarga de quartzo, potência nominal 250W, bulbo externo tubular claro, base padrão E-40, |  |  | 0 | 0 | Não
16 | un | 200 | Lâmpadas de Multivapor Metálico com tubo de descarga de quartzo, potência nominal 400W, bulbo externo tubular claro, base padrão E-40, |  |  | 0 | 0 | Não
17 | un | 5000 | Relé Fotoeletrônico para comando individual tipo NF com tensão de alimentação entre 105V e 305V - frequência 60 Hz (fase-fase e fase-neutro), de 10 anos - contra defeitos de fabricação e/ou funcionamento; Base de conexão/fixação e demais características conforme a norma NBR 5123/98. |  |  | 0 | 0 | Não
18 | un | 600 | Poste Cônico-Contínuo de Aço Galvanizado a Fogo, de Engastar, 13M de altura em 2 secções, diâmetro na base 250mm e no topo 114mm. |  |  | 0 | 0 | Não
19 | un | 150 | Poste Telecônico de Aço Galvanizado a Fogo, de Engastar, 12M de altura, diâmetro na base 150mm e no topo 60mm. |  |  | 0 | 0 | Não
20 | un | 100 | Poste Cônico-Contínuo de Aço Galvanizado a Fogo, de Engastar, 20M de altura em 2 secções, diâmetro na base 325mm e no topo 114mm. |  |  | 0 | 0 | Não
21 | un | 500 | Braço com sapata, galvanizado a fogo interna e externamente, em aço carbono SÆ 1010-1020 (SocietyAutomobileEngineering), com ou sem costura, conforme NBR 8158 e 8159, Diâmetro: 48 mm - projeção horizontal de 1.700 mm, projeção vertical de 2.216mm - espessura da parede: 2,25 mm, para as luminárias de 70W, 100W, 150W e 250W, com cinta metálica para fixação, conforme desenho N. 001. |  |  | 0 | 0 | Não
22 | un | 500 | Braço com sapata, com bandeira, galvanizado a fogo interna e externamente, pintado em cor a definir, em aço carbono SÆ 1010-1020 (SocietyAutomobileEngineering), com ou sem costura, conforme NBR 8158 e 8159, Diâmetro: 48 mm - projeção horizontal de 2.000 mm, projeção vertical de 3.500mm - espessura da parede: 2,25 mm, para as luminárias de 70W, 100W, 150W e 250W, com parafusos para fixação, conforme desenho N. 002. |  |  | 0 | 0 | Não
23 | un | 200 | Núcleo-Ponteira Decorativo, simples, 3,00M de altura, Com 1 braço de 48mm X 2,5M de comprimento, Com Lâmpada Sinalizadora Led, Encaixe para topo de Poste de diâmetro 114mm, Conjunto galvanizado a fogo, 70micras e pintado em tinta poliester na cor branca, conforme desenho N.003. |  |  | 0 | 0 | Não
24 | un | 300 | Núcleo-Ponteira Decorativo, duplo, 3,00M de altura, Com 2 braços de 48mm X 2,5M de comprimento, Com Lâmpada Sinalizadora Led, Encaixe para topo de Poste de diâmetro 114mm, Conjunto galvanizado a fogo, 70micras e pintado em tinta poliester na cor branca, conforme desenho N.004. |  |  | 0 | 0 | Não
25 | un | 500 | Braço com sapata, galvanizado a fogo interna e externamente, em aço carbono SÆ 1010-1020 (SocietyAutomobileEngineering), com ou sem costura, conforme NBR 8158 e 8159, Diâmetro: 48 mm - projeção horizontal de 2.369 mm - espessura da parede: 2,25 mm, para as luminárias de 70W, 100W, 150W e 250W, com cinta metálica para fixação, conforme desenho N.005. |  |  | 0 | 0 | Não
26 | un | 500 | Braço com sapata, galvanizado a fogo interna e externamente, em aço carbono SÆ 1010-1020 (SocietyAutomobileEngineering), com ou sem costura, conforme NBR 8158 e 8159, Diâmetro: 48 mm - projeção horizontal de 3.000 mm - espessura da parede: 2,25 mm, para as luminárias de 250W e 400W, com cinta metálica para fixação, conforme desenho N.006. |  |  | 0 | 0 | Não
27 | un | 1000 | Luminária fechada integrada com corpo único em liga de alumínio, |  |  | 0 | 0 | Não
28 | un | 200 | Luminária fechada integrada com corpo único em liga de alumínio injetado a alta pressão, com dimensões e pesos reduzidos, para uso com lâmpadas Vapor de Sódio Tubular a Alta Pressão de 100W, soquete E-40. Conforme normas NBR 15.129, 5101 e NBR IEC 60.598. |  |  | 0 | 0 | Não
29 | un | 200 | Luminária fechada integrada com corpo único em liga de alumínio injetado a alta pressão, com dimensões e pesos reduzidos, para uso com lâmpadas Vapor de Sódio Tubular a Alta Pressão de 150W/250W, soquete E-40, . Conforme normas NBR 15.129, 5101 e NBR IEC 60.598. |  |  | 0 | 0 | Não
30 | un | 200 | Luminária fechada, integrada, corpo único injetado em liga de alumínio de alta pressão, para lâmpadas Vapor de Sódio ouMultivapor Metálico de 250W e 400W, soquete E-40, Conforme normas NBR 15.129, 5101 e NBR IEC 60.598. |  |  | 0 | 0 | Não
31 | un | 500 | Luminária Pública a LED, Modular, Corpo em alumínio injetado ou extrusado, Dimerizável, Com base para relé, Fluxo luminoso mínimo de 4.200lm, Potência máxima 40W, 105 lm/W, Neutral White 5000K, Bloco óptico IP66, Driver IP67, classe I, IRC?70, Tensão 200-240V/60Hz, Protetor de Surto 10kV/10kVA, Pintura Poliéster na cor Cinza Munsell, Vida útil 60.000 hs (70% manutenção do fluxo luminoso @Ta=35°C). Demais Especificações, vide Anexo I. |  |  | 0 | 0 | Não
32 | un | 500 | Luminária Pública a LED, Modular, Corpo em alumínio injetado ou extrusado, Dimerizável, Com base para relé, Fluxo luminoso mínimo de 6.300lm, Potência máxima 60W, 105 lm/W, Neutral White 5000K, Bloco óptico IP66, Driver IP67, classe I, IRC?70, Tensão 200-240V/60Hz, Protetor de Surto 10kV/10kVA, Pintura Poliéster na cor Cinza Munsell, Vida útil 60.000 hs (70% manutenção do fluxo luminoso @Ta=35°C). Demais Especificações, vide Anexo I. |  |  | 0 | 0 | Não
33 | un | 300 | Luminária Pública a LED, Modular, Corpo em alumínio injetado ou extrusado, Dimerizável, Com base para relé, Fluxo luminoso mínimo de 9.450lm, Potência máxima 90W, 105 lm/W, Neutral White 5000K, Bloco óptico IP66, Driver IP67, classe I, IRC?70, Tensão 200-240V/60Hz, Protetor de Surto 10kV/10kVA, Pintura Poliéster na cor Cinza Munsell, Vida útil 60.000 hs (70% manutenção do fluxo luminoso @Ta=35°C). Demais Especificações, vide Anexo I. |  |  | 0 | 0 | Não
34 | un | 200 | Luminária Pública a LED, Modular, Corpo em alumínio injetado ou extrusado, Dimerizável, Com base para relé, Fluxo luminoso mínimo de 12.600lm, Potência máxima 120W, 105 lm/W, Neutral White 5000K, Bloco óptico IP66, Driver IP67, classe I, IRC?70, Tensão 200-240V/60Hz, Protetor de Surto 10kV/10kVA, Pintura Poliéster na cor Cinza Munsell, Vida útil 60.000 hs (70% manutenção do fluxo luminoso @Ta=35°C). Demais Especificações, vide Anexo I. |  |  | 0 | 0 | Não
35 | un | 500 | Luminária Pública a LED, Modular, Corpo em alumínio injetado ou extrusado, Dimerizável, Com base para relé, Fluxo luminoso mínimo de 15.750lm, Potência máxima 150W, 105 lm/W, Neutral White 5000K, Bloco óptico IP66, Driver IP67, classe I, IRC?70, Tensão 200-240V/60Hz, Protetor de Surto 10kV/10kVA, Pintura Poliéster na cor Cinza Munsell, Vida útil 60.000 hs (70% manutenção do fluxo luminoso @Ta=35°C). Demais Especificações, vide Anexo I. |  |  | 0 | 0 | Não
36 | un | 1140 | Luminária Pública a LED, Modular, Corpo em alumínio injetado ou extrusado, Dimerizável, Com base para relé, Fluxo luminoso mínimo de 21.000lm, Potência máxima 200W, 105 lm/W, Neutral White 5000K, Bloco óptico IP66, Driver IP67, classe I, IRC?75, Tensão 200-240V/60Hz, Protetor de Surto 10kV/10kVA, Pintura Poliéster na cor Cinza Munsell, Vida útil 60.000 hs (70% manutenção do fluxo luminoso @Ta=35°C). Demais Especificações, vide Anexo I. |  |  | 0 | 0 | Não
37 | un | 250 | Luminária Pública a LED, Modular, Corpo em alumínio injetado ou extrusado, Dimerizável, Com base para relé, Fluxo luminoso mínimo de 26.250lm, Potência máxima 250W, 105 lm/W, Neutral White 5000K, Bloco óptico IP66, Driver IP67, classe I, IRC?70, Tensão 200-240V/60Hz, Protetor de Surto 10kV/10kVA, Pintura Poliéster na cor Cinza Munsell, Vida útil 60.000 hs (70% manutenção do fluxo luminoso @Ta=35°C). Demais Especificações, vide Anexo I. |  |  | 0 | 0 | Não
38 | un | 200 | Luminária Pública a LED, Modular, Corpo em alumínio injetado ou extrusado, Dimerizável, Com base para relé, Fluxo luminoso mínimo de 31.500lm, Potência máxima 300W, 105 lm/W, Neutral White 5000K, Bloco óptico IP66, Driver IP67, classe I, IRC?70, Tensão 200-240V/60Hz, Protetor de Surto 10kV/10kVA, Pintura Poliéster na cor Cinza Munsell, Vida útil 60.000 hs (70% manutenção do fluxo luminoso @Ta=35°C). Demais Especificações, vide Anexo I. |  |  | 0 | 0 | Não
39 | un | 200 | Luminária Pública a LED, Decorativa Circular, Corpo em alumínio injetado, Refrator em Vidro transparente,Fluxo luminoso mínimo de 7.000lm, Potência máxima 70W, 100 lm/W, Neutral White 5000K, Bloco óptico e corpatimento do Driver IP66, Driver, IRC?70, Tensão 200-240V/60Hz, Protetor de Surto 10kV/10kVA, Pintura Poliéster na cor Cinza Munsell, Vida útil 60.000 hs (70% manutenção do fluxo luminoso @Ta=35°C). Demais Especificações, vide Anexo I. |  |  | 0 | 0 | Não
40 | un | 100 | Projetor Modular a LED, Potencia máxima 200W, Fluxo luminoso mínimo 21.000 lumens, Fotometria simétrica, Angulo de abertura da luz 60°, Corpo em alumínio injetado ou extrusado, Fixação através de garfo com parafusos inox e sistema de trava, Neutral White 5000K, IP66, classe I, IRC?70, Tensão 200-240V/60Hz, Protetor de Surto 10kV/10kVA, Pintura Poliéster na cor Cinza Munsell, Vida útil 60.000 hs (70% manutenção do fluxo luminoso @Ta=35°C). Demais Especificações, vide Anexo I. |  |  | 0 | 0 | Não
41 | un | 100 | Projetor Modular a LED, Potencia máxima 500W, Fluxo luminoso mínimo 52.500 lumens, Fotometria simétrica, Angulo de abertura da luz 60°, Corpo em alumínio injetado ou extrusado, Fixação através de garfo com parafusos inox e sistema de trava, Neutral White 5000K, IP66, classe I, IRC?70, Tensão 200-240V/60Hz, Protetor de Surto 10kV/10kVA, Pintura Poliéster na cor Cinza Munsell, Vida útil 60.000 hs (70% manutenção do fluxo luminoso @Ta=35°C). Demais Especificações, vide Anexo I. |  |  | 0 | 0 | Não
42 | M | 10000 | Cabo Flexível PPS1, 2 X 2,5mm2, 0,6/1kV, Condutores em Cobre tempera mole classe 4, Isolação PVC 70°C |  |  | 0 | 0 | Não
43 | M | 15000 | Cabo Flexível PPS1, 3 X 2,5mm2, 0,6/1kV, Condutores em Cobre tempera mole classe 4, Isolação PVC 70°C |  |  | 0 | 0 | Não
44 | M | 2000 | Cabo Flexível PPS1, 4 X 2,5mm2, 0,6/1kV, Condutores em Cobre tempera mole classe 4, Isolação PVC 70°C |  |  | 0 | 0 | Não
45 | M | 2000 | Cabo Flexível PPS1, 2 X 4mm2, 0,6/1kV, Condutores em Cobre tempera mole classe 4, Isolação PVC 70°C |  |  | 0 | 0 | Não
46 | M | 8000 | Cabo Flexível PPS1, 4 X 4mm2, 0,6/1kV, Condutores em Cobre tempera mole classe 4, Isolação PVC 70°C |  |  | 0 | 0 | Não
47 | M | 12000 | Cabo Flexível PPS1, 4 X 6mm2, 0,6/1kV, Condutores em Cobre tempera mole classe 4, Isolação PVC 70°C |  |  | 0 | 0 | Não
48 | M | 10000 | Cabo Flexível PPS1, 4 X 10mm2, 0,6/1kV, Condutores em Cobre tempera mole classe 4, Isolação PVC 70°C |  |  | 0 | 0 | Não
49 | M | 2000 | Cabo Flexível PPS1, 4 X 16mm2, 0,6/1kV, Condutores em Cobre tempera mole classe 4, Isolação PVC 70°C |  |  | 0 | 0 | Não
50 | M | 2000 | Cabo Flexível PPS1, 4 X 16mm2, 0,6/1kV, Condutores em Cobre tempera mole classe 4, Isolação PVC 70°C |  |  | 0 | 0 | Não
TOTAL | [6 empty] | 0